## List1
Predmet nabave: NABAVA OPREME ZA DJEČJE IGRALIŠTE
Red. br. | Opis stavke | Jedinica mjere | Količina | Jed. Cijena bez PDV-a (€) | Ukupna cijena bez PDV-a (€)
1. | Malonogometni gol izrađen od metalnih profila obojan lakom. Malonogometni gol može se postaviti na otvorenim i zatvorenim prostorima dvoranama, dječjim igralištima i sličnim prostorima za rekreaciju. Malonogometni golovi se učvršćuju vijcima na pripremljenu podlogu. Dužina: 150 cm (+/- 5%) Širina: 110 cm (+/- 5 % Materijal: metalni profili | par | 1
2. | Prenosivi košarkaški set čija visina se može prilagođavati djetetovom uzrastu. Tako visina obruča varira od min. 150 do max. 210 cm. Postolje je na kotačima za lakše premještanje. Dimenzije 74x81x260 cm (+/- 5%) | kom | 2
3. | OGRADICA dimenzija 200 cm širine (+/- 5%) x 95 cm visina (+/- 5%), boje po izboru visina sa min. 40 kom kopčica za montažu Cijevi su od plastike - otporne na udarce, netoksične,vatrootporne; Materijali posjeduju sve potrebne sigurnosne certifikate i norme – EN 1177 | m1 | 46
4. | Isporuka i montaža bazne i završne podloge za korištenje sprava za igru.Shock pad bazna podloga sastavljena od polietilena pjenaste(spužvaste) strukture, debljine min. 25(35) mm. Shock pad izvodi se od predgotovljenih elemenata-ploča. Završni sloj je umjetna trava položena u rolama. Visina vlati min. 38mm sa ispunom od kvarcnog pijeska. Podloga mora udovoljavati zahtjevima norme EN 1177 ili jednakovrijedna za slučaj pada s visine 150 cm. | m2 | 112
|  |  | Ukupno |  | 0
|  |  |  | PDV | 0
|  |  | Ukupno s PDV-om |  | 0
________________________________
(mjesto i datum)
____________________________________
(potpis i pečat)