## pješački most Rešetari
Prilog B Izgradnja pješačkog mosta preko potoka Rešetarica u naselju Rešetari sa spojem na nogostupu
A. RADOVI NISKOGRADNJE(NA PROMETNICAMA I GORNJEM USTROJU MOSTA)
1. | PRIPREMNI RADOVI |  |  |  | 0
1.1. | Geodetski radovi-iskolčenje objekata po četvornom metru. Stavka obuhvaća iskolčenje objekata u trasi i preko trase, objekata odvodnje,svih instalacija te održavanje točaka operativnog poligona i repera te sva geodetska mjerenja kojima se podaci iz projekta prenose na teren i obrnuto, osiguranje osi iskolčene trase, profiliranje, obnavljanje i održavanje iskolčenih oznaka na terenu u cijelom razdoblju od početka radova do predaje svih radova investitoru. Geodetski radovi obuhvaćaju i obnovu stalnih geodetskih točaka u području zahvata uključujući i sve potrebne radove za provedbu obnove sukladno zakonskoj regulativi. Obračun je po m2 lokacije objekata u skladu s projektom. | m2 | 200 |  | 0
1.2. | Lociranje komunalnih instalacija i priključaka postojećih instalacija. Rad obuhvaća lociranje komunalnih instalacija i priključaka, koji se križaju sa novoprojektiranom trasom odvodnje i koji tijekom gradnje odvodnje mogu biti ugroženi. Jedinična cijena obuhvaća sav rad, opremu i materijal potreban za potpuno dovršenje stavke uključujući i eventualne izlaske ovlaštenog predstavnika vlasnika komunalnih instalacija. | m1 | 10 |  | 0
1.3. | Izmještanje i zaštita postojećih komunalnih instalacija i priključaka(prema projektu i uvjetima vlasnika vodova) - stavka obuhvaća privremeno izmještanje - premještanje i zaštitu svih postojećih komunalnih instalacija i svih njigovih elemenata prema detaljima iz projekta i uputama vlasnika instalacija (dovod vode, odvodnja, energetski kabeli, optički kablovi, plinske instalacije i sl) komplet sa svim veznim (spojnim) pripadajućim elementima u zoni radova te sav ostali rad, opremu i materijal potreban na izmještanju. Ovom stavkom obuhvaćeno je kompletno izmještanje sukladno posebnim uvjetima građenja vlasnika instalacije i uz njihov nadzor. Obračun po m1. | m1 | 10 |  | 0
1.4. | Uklanjanje grmlja i šiblja sa postojećeg prvog sloja nasipa. Ovaj rad obuhvaća uklanjanje grmlja i šiblja s odsijecanjem grana na dužine pogodne za prijevoz, čišćenje i uklanjanje sveg nepotrebnog materijala zaostalog nakon izvedenog prvog sloja nasipa, prijevoz na odlagalište te uključivo uređenje istog. Obračun je po m2 očišćene površine. | m2 | 200 |  | 0
1.5. | Postavljanje odgovarajuće prometne signalizacije i opreme za osiguranje privremene regulacije prometa za vrijeme izvođenja radova. Stavka obuhvaća izradu elaborata privremene regulacije prometa sa svim potrebnim suglasnostima, nabavu, montažu, održavanje i demontažu privremene signalizacije, opreme i oznaka za osiguranje privremene regulacije prometa za vrijeme izvođenja radova, a u svemu prema elaboratu privremene regulacije prometa. | komplet | 1 |  | 0
1.6. | Izdizanje okana komunalnih ili drugih instalacija s ugradnjom novih poklopaca nosivosti 400 KN na provoznom dijelu te nosivosti 150 KN na neprovoznom dijelu zahvata. Jedinična cijena obuhvaća vađenje poklopca i okvira poklopca, utovar i prijevoz na odlagalište, dobetoniranje stjenki okna na novu visinu, ugradnju novih poklopaca s novim okvirom, prethodno čišćenje postojećih okana te sav ostali rad, opremu i materijal potreban za potpuno dovršenje stavke. Obračun je po komadu izdignutog okna. | kom | 1 |  | 0
2. | ZEMLJANI RADOVI 1 |  |  |  | 0
2.7. | Izrada cjevovoda od PP rebrastih cijevi, DN 800-1000, za evakuaciju male vode pokraj mjesta temeljenja upornjaka. U cijenu uključena i izrada zemljanih zagata i uklanjanje istog po završetku radova, te ostalih mjera zaštite jame i osiguranja protoka kanala. Obračun po m' stvarno izvedenog cjevovoda. | m1 | 20 |  | 0
B. RADOVI NA UREĐENJU KORITA POTOKA I RASPONSKOJ KONSTRUKCIJI
3. | ZEMLJANI RADOVI 2 |  |  |  | 0
3.1. | Strojni i ručni iskop u potrebnoj debljini s odvozom nekvalitetnog materijala do 500 m. Kvalitetnim materijalom će se vršiti potrebni nasipi, a odveženi materijal će se razastrti na privremenoj deponiji.Uključeno je potrebno razupiranje te izrada eventualno potrebnih zagata i crpljenje vode prema potrebi i uvjetima na terenu. Obračun po m³ otkopanog materijala u sraslom stanju.
| temeljne stope | m3 | 60 |  | 0
| krila upornjaka | m3 | 60 |  | 0
| iskopi na ostalim pozicijama u koritu | m3 | 50 |  | 0
3.2. | Ručno planiranje dna temeljnih jama s točnošću +/- 2 cm, u materijalu "C" kategorije. Obračun po m² ploha. | m² | 100 |  | 0
3.3. | Nabava, dobava i polaganje geotekstila. Geotekstil tip 300 g/m².Obračun po neto površini položenog geotekstila, bez obračuna preklopa. | m² | 200 |  | 0
3.4. | Dobava i ugradnja kamena 0-60mm kao zamjenskog sloja ispod temeljnih stopa, prijelaznih ploča i dna vodotoka u debljini određenoj projektom s nabijanjem. Obračun po m³ kamena | m3 | 40 |  | 0
3.5. | Zatrpavanje građevinske jame izmedu krila upornjaka kamenom 0-63 mm, a nakon izvedbe istih sa potrebnim radovima. Ovi radovi izvode se između krilnih zidova do visine postavljanja prelaznih ploča. Upotrijebiti kameni materijal-nabačaj i kamen do 63mm. Uključena je nabava, doprema i ugradnja kamena. Obračun po m³ ugrađenog kamena | m3 | 50 |  | 0
4. | BETONSKI I ARMIRANO BETONSKI RADOVI |  |  |  | 0
4.1. | Betoniranje podložnog sloja betonom C 16/20 ispod tem.stopa upornjaka, debljine 10 cm. Obračun prema m³ ugrađenog betona. U cijeni je uključeno spravljenje, doprema i ugradnja betona sa izravnavanjem betona na potrebnu kotu.
| podložni beton, C16/20: | m3 | 6 |  | 0
| oplata: | m² | 5 |  | 0
4.2. | Izvedba arm.bet.tem.stopa upornjaka mosta deb. 60 cm i temelja prelaznih ploča betonom C30/37, sa potrebnom armaturom , te potrebnom oplatom. U jed.cijenu betona po m³ uključeno je spravljanje, doprema i ugradnja betona s vibriranjem, te potrebna njega i zaštita betona. Prilikom postavljanja svu armaturu treba povezati paljenom žicom 1,5 mm i osigurati projektirane razmake. U jediničnu cijenu armature po kg., uključeni su nabava, ispravljanje, sječenje, čišćenje, savijanje, doprema, sklapanje i vezivanje armature.
| beton, temeljne stope: | m3 | 16 |  | 0
| armatura | kg | 1920 |  | 0
| oplata: | m² | 40 |  | 0
4.3. | Izvedba arm.bet. upornjaka deb. 100 cm i 60 cm, dimenzija prema projektu, sa naglavnom gredom, betonom C30/37, sa potrebnom armaturom B 500, te potrebnom oplatom. U jed.cijenu betona po m³ uključeno je spravljanje, doprema i ugradnja betona s vibriranjem, te potrebna njega i zaštita betona, te izvedba procjednica od PVC cijevi Ø 32, kom: 2*6= 12. Prilikom postavljanja svu armaturu treba povezati paljenom žicom 1,5 mm i osigurati projektirane razmake. U jediničnu cijenu armature po kg., uključeni su nabava, ispravljanje, sječenje, čišćenje, savijanje, doprema, sklapanje i vezivanje armature.
| beton, upornjaci: | m3 | 18 |  | 0
| armatura: | kg | 5400 |  | 0
| oplata: | m² | 160 |  | 0
4.4. | Izvedba arm.bet.krila mosta deb.30 cm, betonom C 30/37, sa potrebnom armaturom B 500 (RA, MA) te potrebnom oplatom. U jed.cijenu betona po m³ uključeno je spravljanje, doprema i ugradnja betona s vibriranjem, te potrebna njega i zaštita betona. Postava armature kao i u prethodnim stavkama. U jediničnu cijenu armature po kg., uključeni su nabava, ispravljanje, sječenje, čišćenje, savijanje, doprema, sklapanje i vezivanje armature.
| beton, krila mosta: | m3 | 26 |  | 0
| armatura uključivo sa konzolama iz krila: | kg | 7800 |  | 0
| oplata: | m² | 260 |  | 0
REKAPITULACIJA:
A. RADOVI NISKOGRADNJE(NA PROMETNICAMA I GORNJEM USTROJU MOSTA)
1. | PRIPREMNI RADOVI |  |  |  | 0
2. | ZEMLJANI RADOVI 1 |  |  |  | 0
B. RADOVI NA UREĐENJU KORITA POTOKA I RASPONSKOJ KONSTRUKCIJI
3. | ZEMLJANI RADOVI 2 |  |  |  | 0
4. | BETONSKI I ARMIRANO BETONSKI RADOVI |  |  |  | 0
SVEUKUPNA REKAPITULACIJA
A. RADOVI NISKOGRADNJE (NA PROMETNICAMA I GORNJEM USTROJU MOSTA |  |  |  |  | 0
B. RADOVI NA UREĐENJU KORITA POTOKA I RASPONSKOJ KONSTRUKCIJI |  |  |  |  | 0
|  |  |  | UKUPNO | 0
|  |  |  | PDV | 0
|  |  |  | SVUKUPNO | 0